## FFAS0925-709GL0BC0
BOM生成日期： |  |  | 输入资料与文件一致 校核/日期
物料 < |  | FFAS0925-709GL0BC0
描述 |  | 易舒喜入墙控制阀（手洒）_亮面金
需求数量 （每次填写) |  |  |  |  | 实发量同左“V”
序号 | 组件号 | 对象描述 | 数量 | Un | 储位 | 需求量 | 实发量
1 | FF1-CN521N00002299 | 按钮开关阀芯锁紧螺母 | 1 | PC | CJ-4-1 | 0
2 | FF1-CN521C00000499 | 按钮开关阀芯 | 1 | PC | EE-2 | 0
3 | FFZZ0021-0010599MC | 入墙式按压开关控制阀本体 | 1 | PC | ZC-1-1 | 0
4 | FF1-CN521N00000269 | 158K618277\迈阿密单孔面盆水嘴限位螺钉(GB/T819.1) | 2 | PC | AK-3 | 0
5 | FF1-CN521G00000291 | 158A912789\O环(7X2)(Water Mark) | 4 | PC | ZA-4-2 | 0
6 | FF1-CN521FGL000265 | 逸魅尚入墙式淋浴通用面板 | 1 | PC | #N/A | 0
7 | FF1-CN521J00000214 | 158180199U\入墙面板通用固定销钉 | 4 | PC | AN-3 | 0
8 | FF1-CN521J00108GLB | 入墙按压阀铜套 | 1 | PC | #N/A | 0
9 | FF1-CN521F00044GLP | 按钮装饰盖(手洒） | 1 | PC | #N/A | 0
10 | FF1-CN521J0010699P | 入墙按压阀把手连接套 | 1 | PC | DA-1 | 0
11 | FF1-CN521L00041GLP | 入墙按压阀把手 | 1 | PC | #N/A | 0
12 | FF1-CN521J0010599P | 入墙按压阀定位套 | 1 | PC | AF10-3 | 0
13 | FF1-CN521N00000185 | 1581839699\感应冲洗阀紧固板紧固螺钉 | 2 | PC | AL-1 | 0
14 | FF1-CN521G00000206 | 158138759U\Φ46入墙面板密封圈(56*45*8) | 1 | PC | AA-12-2 | 0
15 | FF1-CN521N00000268 | 158K618253\螺钉(M4X20) | 2 | PC | AK-1 | 0
16 | FF1-CN521K00000034 | 新典入墙面板胶带(海绵垫)4*8*570mm | 1 | PC | AZ-1 | 0
17 | FF1-CN521F00000014 | 1580306799\入墙式淋浴龙头固定板 | 1 | PC | CF-2 | 0
18 | FF1-CN521Z00000212 | 1582240799\入墙淋浴保护套(47＃) | 1 | PC | DL-6 | 0
19 | FF1-CN521K00000624 | 1586830799\气泡袋 240*260 | 2 | PC | BC-4-2 | 0
20 | FF1-CN521K00196499 | 合格证与保证书（中英文） | 1 | PC | BB-6-1 | 0
21 | FF1-CN521K00000874 | 1586989699\天梭把手插板2 (泰国) | 1 | PC | BE-5-1 | 0
22 | FF1-CN521K00000870 | 1586987199\奥菲丽 4inch龙头隔板 | 1 | PC | BG-3-1 | 0
23 | FF1-CN521K00000529 | 1586712599\美标优能通用阀芯内盒(205*184*119) | 1 | PC | BK-1-1 | 0
24 | FF1-CN521K00000723 | 1586936799\美标优能通用阀芯外箱(570*425*260) | 0.083 | PC | BP-2-1 | 0
25 | FF1-CN521K00000642 | 1586842099\螺钉胀套双面胶塑胶袋 50*70 | 1 | PC | BI-2-2 | 0
26 | FF1-CN521J00000338 | 1582243999\一体式感应冲洗阀紧固塑料套 | 2 | PC | AT-3 | 0
27 | FF1-CN521G0003799P | 垫圈（26*21*0.2） | 1 | PC | AY-2 | 0
28 | FF1-CN521J0010409P | 入墙按压阀按钮（白色） | 1 | PC | AA-8-1 | 0
29 | 入墙式按压控制阀内盒标签CF-0925.7 |  | 1 |  | #N/A | 0
30 | 入墙式按压控制阀外箱标签CF-0925.7 |  | 0.167 |  | #N/A | 0
31 | FF1-CN521K00194299 | 入墙式按压控制阀说明书FFAS0925 0926 0927 0928-70950 | 1 | PC | BB-3-3 | 0
32 | FF1-CN521Z0016799P | 按压阀芯流量限位环 | 2 | PC | #N/A | 0
备到“产品首批标识”供货，请写明“供应商新品”或“供应商变更品”供应商需写具体供应商名称简写。 内容写在实发旁边。
| 领料人: | 发料人: | 日期: