## 对照表 (hidden)
| AS Product Code | NiklesMaterial Number | 零件名称
No | CF-9063.000.50 | 1585944850
1 | 159Z000165 | 70 0156 | 头部花洒
2 | 159Z000166 | 80 0038 | 快速接头
3 | 159Z000167 | 03 0430 | 紧固螺栓
4 | 159Z000168 | 45 0046 | 上支座组件
5 | 159Z000169 | 06 0010 | 铜管
6 | 159Z000170 | 01 0533 | 软管
7 | 159Z000171 | 45 0045 | 切换阀座组件
8 | 159Z000172 | 03 0528 | 紧固螺栓
9 | 159Z000173 | 50 0324 | 手握花洒
10 | 159Z000174 | 01 0534 | 搁物盘
11 | 159Z000175 | 80 0063 | 花洒软管
No | CF-9064.000.50 | 1580034450
1 | 159Z000176 | 45 0029 | 切换阀座组件
2 | 159Z000177 | 45 0001 | 进水接头组件
3 | 159Z000178 | 45 0032 | 上墙座组件
4 | 159Z000179 | 01 0472 | 装饰罩
5 | 159Z000180 | 03 0450 | 连接管
6 | 159Z000181 | 02 0007 | O环
7 | 159Z000182 | 01 0472 | 支架
8 | 159Z000183 | 01 0468 | 铜管接头
9 | 159Z000184 | 06 0005 | 直铜管
10 | 159Z000185 | 05 0023 | 弯铜管
11 | 159Z000186 | 01 0491 | 软管
12 | 159Z000187 | 08 0025 | 转换接头
13 | 159Z000188 | 01 0474 | 外盖
14 | 159Z000189 | 02 0007 | O环
15 | 159Z000190 | 03 0458 | 转换接头
16 | 159Z000191 | 70 0168 | 头部花洒
17 | 159Z000192 | 01 0493 | G 3/8"螺栓
18 | 159Z000193 | 80 0024 | 接头
19 | 159Z000175 | 80 0063 | 软管
20 | 159Z000194 | 50 0306 | 手握花洒
No | CF-9065.000.50 | 1580034550
1 | 159Z000176 | 45 0029 | 切换阀座组件
2 | 159Z000177 | 45 0001 | 进水接头组件
3 | 159Z000178 | 45 0032 | 上墙座组件
4 | 159Z000179 | 01 0472 | 装饰罩
5 | 159Z000180 | 03 0450 | 连接管
6 | 159Z000181 | 02 0007 | O环
7 | 159Z000182 | 01 0472 | 支架
8 | 159Z000183 | 01 0468 | 铜管接头
9 | 159Z000184 | 06 0005 | 直铜管
10 | 159Z000185 | 05 0023 | 弯铜管
11 | 159Z000186 | 01 0491 | 软管
12 | 159Z000187 | 08 0025 | 转换接头
13 | 159Z000188 | 01 0474 | 外盖
14 | 159Z000189 | 02 0007 | O环
15 | 159Z000190 | 03 0458 | 转换接头
16 | 159Z000195 | 70 0024 | 头部花洒
17 | 159Z000192 | 01 0493 | G 3/8"螺栓
18 | 159Z000193 | 80 0024 | 接头
19 | 159Z000175 | 80 0063 | 软管
20 | 159Z000194 | 50 0306 | 手握花洒

## FFAS1300-601GL0BC0
Product Code | Product Des. (EN) | Product Des. (CN) | Spart Part Drawing | No. | Part Code | Part Des. (EN) | Part Des. (CN) | Qty. | Remark
FFAS1300-601GL0BC0 | Acacia E DM B&S Faucet for Bathtub | 新阿卡西亚台面式浴缸龙头 |  | 1 | FF1-CN521ZGL004950 | Plug for handle (Chrome) | 1580970150\把手孔塞(镀铬) | 2
|  |  |  | 2 | FF1-CN521N00000228 | Screw | 希丽亚台面浴缸内六方把手螺钉M5*6 | 6
|  |  |  | 3 | FF1-CN521LAL000192 | Handle | A41三孔面盆龙头把手 | 2
|  |  |  | 4 | FF1-CN521J00000549 | Washer | A41三孔面盆龙头把手衬套 | 2
|  |  |  | 5 | FF1-CN521N00000228 | Screw | 希丽亚台面浴缸内六方把手螺钉M5*6 | 6
|  |  |  | 6 | FF1-CN521JAL000547 | Handle Seat | A41三孔面盆龙头把手座 | 2
|  |  |  | 7 | FF1-CN521G00000366 | Bushing | A41三孔面盆龙头把手座垫片 | 2
|  |  |  | 8 | FF1-CN521G00000234 | Washer | 平垫片Φ41*Φ34*3(A911758) | 3
|  |  |  | 9 | FF1-CN521N00000154 | Screw | 英标1号上升组螺钉 M4 | 2
|  |  |  | 10a | FF1-CN521C00000030 | 1/2 Ceramic Disc Cartridge A/ | 1586022599\1/2"90°瓷阀逆时针打开(TWG) | 1
|  |  |  | 10b | FF1-CN521C00000029 | 1/2 Ceramic Disc Cartridge A/Cl Close(T | 1586022499\1/2"90°瓷阀逆时针关闭(TWG) | 1
|  |  |  | 11 | FF1-CN521G00000035 | Washer | 平垫片 ?48* ?39*2.5 | 2
|  |  |  | 12 | FF1-CN521W00000045 | Washer | 美漫特8''三孔面盆三通紧固铜垫片 | 2
|  |  |  | 13 | FF1-CN521N00000220 | Nut | 美漫特8''三孔面盆三通紧固螺母 | 2
|  |  |  | 14 | FF1-CN521J00000416 | Screw | 美漫特8''三孔面盆三通紧固螺栓 | 6
|  |  |  | 15 | FFZZ0200-60150BDMC | Connection | 三通阀体(A900862)出口墨西哥(加工件) | 2
|  |  |  | 16 | FFZZ1300-601ALBDPL | Spout | A41台面式浴缸龙头本体 | 1
|  |  |  | 17 | FF1-CN521SLB000050 | Aerator | M24X1 SLIM Air 起泡器（全流) | 1
|  |  |  | 18 | FF1-CN521Z00000329 | Connection | 希丽亚台面式浴缸拉杆头连接杆(A909917) | 1
|  |  |  | 19 | FF1-CN521G00000283 | O-Ring | O环 (3.00 X 1.10) | 1
|  |  |  | 20 | FF1-CN521ZAL000328 | Pop-up Knod | 希丽亚台面式浴缸拉杆头(A909916) | 1
|  |  |  | 21 | FF1-CN521N00000223 | Screw | 希丽亚台面浴缸内六方锁紧螺钉M6*8 | 1
|  |  |  | 22 | FF1-CN521G00000234 | Washer | 平垫片Φ41*Φ34*3(A911758) | 3
|  |  |  | 23 | FF1-CN521X00000307 | Pop-up Rod | 阿卡西亚台式浴缸换切阀拉杆组件 | 1
|  |  |  | 24 | FF1-CN521G00000251 | O-Ring | O 环 ∮17*2 | 2
|  |  |  | 25 | FF1-CN521J00000398 | Shank | 希丽亚台面式浴缸套管(A911406) | 1
|  |  |  | 26 | FF1-CN521G00000111 | O-Ring | O型圈 24*2 HS7 | 2
|  |  |  | 27 | FF1-CN521J00000419 | Connector | 希丽亚台面式浴缸连接管(A921723) | 1
|  |  |  | 28 | FF1-CN521G00000345 | Washer | 橡皮垫圈,完成品 | 2
|  |  |  | 29 | FF1-CN521W00000043 | Washer | 铜垫片Φ45*Φ28.5*2(A914450) | 1
|  |  |  | 30 | FF1-CN521N00000221 | Nut | 希丽亚台面式浴缸紧螺母(A906626) | 1
|  |  |  | 31 | FF1-CN521G00000251 | O-Ring | O 环 ∮17*2 | 2
|  |  |  | 32 | FF1-CN521J00000054 | Connection | 典雅台面式浴缸四通阀座 | 1
|  |  |  | 33 | FF1-CN521J00000417 | Connector | 希丽亚台面式浴缸切换阀座(A921688) | 1
|  |  |  | 34 | FF1-CN521G00000111 | O-Ring | O型圈 24*2 HS7 | 2
|  |  |  | 35 | FF1-CN521T00000008 | Hose | GS-1型进水软管 1/2inch*45 | 1
|  |  |  | 36 | FF1-CN521T00000035 | Hose | G1/2"双螺帽大管径软管(400mm) | 2
|  |  |  | 37 | FF1-CN521T00000029 | Hose | 台面浴缸用防缠绕软管-1.5M,镀铬 | 1
|  |  |  | 38 | FF1-CN521N00000012 | Nut | 西华4inch 分离式牙管螺母 | 1
|  |  |  | 39 | FF1-CN521G00000370 | Washer | 塑料垫片 | 1
|  |  |  | 40 | FF1-CN521G00000345 | Washer | 橡皮垫圈,完成品 | 2
|  |  |  | 41 | FF1-CN521G00000159 | O-Ring | O型环37*2.5 | 1
|  |  |  | 42 | FF1-CN521HAL000096 | Shower Seat | A41台面式浴缸龙头花洒插座本体 | 1
|  |  |  | 43 | FF1-CN521G00000294 | O-Ring | O环(24*1.5) | 1
|  |  |  | 44 | FF1-CN521HAL000007 | Pipe | 台式浴缸龙头花洒插座 | 1
|  |  |  | 45 | FF1-CN521G00000144 | O-Ring | O 型圈 22*3.0 | 1
|  |  |  | 46 | FF1-CN521HAL000076 | Hand Shower | 逸韵五功能手握花洒(P75500) | 1
|  |  |  | 47 | FF1-CN521A00000097 | Aerator Wrench | M24X1 SLIM 起泡器扳手 | 1
|  |  |  | 48 | FF1-CN521Z00000254 | In-hex Wrench (2.5mm) | H01入墙式混水阀内六方板手 | 1
|  |  |  | 49 | FF1-CN521Z00000259 | In-hex Wrench (3.0mm) | 内六方扳手(对边3) | 1
|  |  |  | 50 | FF1-CN521J00000563 | Bushing | 欧泊单把单孔脸盆把手衬套 | 2