## FFAS1302-101GL0BC0
BOM生成日期： |  |  | 输入资料与文件一致 校核/日期
物料 < |  | FFAS1302-101GL0BC0
描述 |  | 新阿卡西亚单孔碗盆龙头_喜悦金
需求数量 （每次填写) |  |  |  |  | 实发量同左“V”
序号 | 喜悦金料号 | 对象描述 | 数量 | Un | 储位 | 需求量 | 实发量
1 | FF1-CN521K00401999 | 防霉干燥剂H-4(4g 防落尘绿色包装) | 1 | PC | BJ-1-1 | 0
2 | FF1-CN521N00000228 | 158A917376\希丽亚台面浴缸内六方把手螺钉M5*6 | 1 | PC | AL-3 | 0
3 | FF1-CN521N00000091 | 1580664199\迈阿密入墙式浴缸水嘴锁紧螺母 (603275) | 1 | PC | EF-2 | 0
4 | FF1-CN521C00000057 | 1585915199\35#ECO高脚阀芯（KN-35 ECP) | 1 | PC | DC-8 | 0
5 | FF1-CN521A00000102 | M24X1 SLIM Air 可调角度起泡器（2.2gpm) | 1 | PC | CM-6-3 | 0
6 | FF1-CN521J00000056 | 1580322799\A32高脚单孔阀芯底座-除铅 | 1 | PC | AJ-1 | 0
7 | FF1-CN521G00000247 | 158A912608\O型环 26.70*1.78 (A912608) | 1 | PC | AF05-3 | 0
8 | FF1-CN521N00000176 | 1581838199\纸巾架螺栓 M4*15 | 1 | PC | AY-2 | 0
9 | FF1-CN521G00000159 | 1581220699\O型环37*2.5 | 1 | PC | AF09-4 | 0
10 | FF1-CN521J00000271 | 1581940099\紧固牙管(M33*1.5) | 1 | PC | DI-5 | 0
11 | FF1-CN521Z00000062 | 1580771599\迈阿密高脚面盆水嘴紧固板 (606652) | 1 | PC | DI-1 | 0
12 | FF1-CN521J00000500 | 158K614013\垫圈 | 1 | PC | AV-1 | 0
13 | FF1-CN521N00000296 | 1590664399\螺母 M33*1.5 N=9 完成品 | 1 | PC | CN-5 | 0
14 | FF1-CN521T0005199P | 单孔进水软管(PEX,蓝,600mm) | 1 | PC | DN-6 | 0
15 | FF1-CN521T0005099P | 单孔进水软管(PEX,红,600mm) | 1 | PC | DN-9 | 0
16 | FF1-CN521A00000097 | 1582364399\M24X1 SLIM 起泡器扳手 | 1 | PC | AD-4 | 0
17 | FF1-CN521K00401899 | 防霉无纺布袋(双层)33*43cm | 1 | PC | BG-2-1 | 0
18 | FF1-CN521K00472399 | 纸袋90x130_(60克单光面白色玻璃纸) | 1 | PC | BA-9-3 | 0
19 | FF1-CN521K00000833 | 1586978099\诗黛单孔加高面盆隔板 | 1 | PC | BG-2-2 | 0
20 | FF1-CN521K00000578 | 1586777499\希丽亚侧式单孔水嘴内盒 | 1 | PC | BK-2-1 | 0
21 | FF1-CN521K00000694 | 1586912999\希丽亚侧式单孔水嘴外箱 | 0.25 | PC | BN-1-1 | 0
22 | FF1-CN521K00196499 | 合格证与保证书（中英文） | 1 | PC | BB-6-1 | 0
23 | FF1-CN521K00440599 | 纸袋150x150mm_(60克单光面白色玻璃纸) | 1 | PC | BA-9-2 | 0
24 | FF1-CN521K00543099 | 内盒标签_FFAS1302-101GL0BC0 | 1 | PC | #N/A | 0
25 | FF1-CN521K00544899 | 外箱标签_FFAS1302-101GL0BC0 | 0.5 | PC | #N/A | 0
26 | FF1-CN521K00541799 | 说明书(PVD)_FFAS1301(1302)-101XXXBC0 | 1 | PC | #N/A | 0
27 | FF1-CN521LGL000191 | A41单孔把手 | 1 | PC | #N/A | 0
28 | FF1-CN521FGL04050P | 阿卡西亚单孔顶盖(改进型) | 1 | PC | #N/A | 0
29 | FFZZ1302-101GLBDPL | A41单孔碗盆龙头本体 | 1 | PC | #N/A | 0
30 | FF1-CN521X00197GLB | PA型全铜手压排杆 | 1 | PC | #N/A | 0
31 | FF1-CN521ZGL004950 | 把手孔塞 | 1 | PC | #N/A | 0
备到“产品首批标识”供货，请写明“供应商新品”或“供应商变更品”供应商需写具体供应商名称简写。 内容写在实发旁边。
| 领料人: | 发料人: | 日期: