## FFAS1304-101GL0BC0
BOM生成日期：
物料 < |  | FFAS1304-101GL0BC0
描述 |  | 新阿卡西亚入墙碗盆龙头_亮面金
需求数量 （每次填写) |  |  |  |  | 实发量同左“V”
序号 | 组件号 | 对象描述 | Un | 数量 | 储位 | 需求量 | 实发量
1 | FF1-CN521K00401999 | 防霉干燥剂H-4(4g 防落尘绿色包装) | PC | 1 | BJ-1-1 | 0
2 | FFZZ1304-10150BDMC | 1580055599.MC\A41入墙式脸盆龙头本体（加工件） | PC | 1 | ZB-4-1 | 0
3 | FF1-CN521JGL000554 | A41入墙龙头阀芯铜套 | PC | 1 | #N/A | 0
4 | FF1-CN521N00000194 | 15818609F4\2002 保护套螺钉 | PC | 8 | AK-3 | 0
5 | FF1-CN521C00000057 | 1585915199\35#ECO高脚阀芯（KN-35 ECP) | PC | 1 | DC-8 | 0
6 | FF1-CN521N00000091 | 1580664199\迈阿密入墙式浴缸水嘴锁紧螺母 (603275) | PC | 1 | EF-2 | 0
7 | FF1-CN521F00040GLP | 阿卡西亚单孔顶盖(改进型) | PC | 1 | #N/A | 0
8 | FF1-CN521LGL000191 | A41单孔把手 | PC | 1 | #N/A | 0
9 | FF1-CN521N00000228 | 158A917376\希丽亚台面浴缸内六方把手螺钉M5*6 | PC | 1 | AL-3 | 0
10 | FF1-CN521J00000304 | 1582192599\A32出水口连接盘-除铅 | PC | 1 | DA-2 | 0
11 | FF1-CN521G00000251 | 158A912621\O型圈 ∮17*2 | PC | 1 | AF07-4 | 0
12 | FF1-CN521G00000361 | 1591276099\O型圈-39.34*2.62,完成品 | PC | 1 | AF05-1 | 0
13 | FF1-CN521J00000552 | 1581624599\A41入墙面盆出水口接头-除铅 | PC | 1 | CH-3-1 | 0
14 | FF1-CN521G00000289 | 158A912763\O环 ∮11*∮1.5 | PC | 1 | AF05-4 | 0
15 | FF1-CN521G00000104 | 1581210299\O型圈 6.5*1.7 | PC | 2 | AF06-2 | 0
16 | FFZZ1304-101GLBPPL | A41入墙式脸盆龙头出水口 | PC | 1 | #N/A | 0
17 | FF1-CN521FGL000281 | A41入墙面盆龙头面板 | PC | 1 | #N/A | 0
18 | FF1-CN521F00000015 | 1580306899\A32出水口出固定板 | PC | 1 | CK-3-1 | 0
19 | FF1-CN521A00000102 | M24X1 SLIM Air 可调角度起泡器（2.2gpm) | PC | 1 | CM-6-3 | 0
20 | FF1-CN521N00000187 | 15818398F3\阿卡西亚单孔脸盆出水口锁紧螺钉 | PC | 1 | AK-3 | 0
21 | FF1-CN521X00197GLB | PA型全铜手压排杆(带溢水口) | PC | 1 | #N/A | 0
22 | FF1-CN521Z00000310 | 1585969799\AA32入墙式面盆龙头堵头 | PC | 1 | AJ-1 | 0
23 | FF1-CN521J00000556 | 1582226499\A41入墙式面盆龙头保护套 | PC | 1 | CI-8-1 | 0
24 | FF1-CN521G00000362 | 1581187599\A41入墙式面盆龙头密封圈 | PC | 2 | AF05-3 | 0
25 | FF1-CN521A00000097 | 1582364399\M24X1 SLIM 起泡器扳手 | PC | 1 | AD-4 | 0
26 | FF1-CN521Z00000254 | 1582361599\H01入墙式混水阀内六方板手 | PC | 1 | EB-4 | 0
27 | FF1-CN521K00401799 | 防霉无纺布袋(双层)23*27cm | PC | 1 | BH-1-1 | 0
28 | FF1-CN521K00000642 | 1586842099\螺钉胀套双面胶塑胶袋 50*70 | PC | 1 | BI-2-2 | 0
29 | FF1-CN521K00000589 | 1586779099\汉普顿十字双柄8inch龙头新内盒 | PC | 1 | BF-4-2 | 0
30 | FF1-CN521K00000562 | 1586774899\K型混合栓螺母盒 | PC | 2 | BE-3-1 | 0
31 | FF1-CN521K00000853 | 1586983199\FTA加高面盆龙头隔板 | PC | 1 | BE-2-2 | 0
32 | FF1-CN521K00401099 | 1304龙头外箱 | PC | 0.167 | BN-2-1 | 0
33 | FF1-CN521K00196499 | 合格证与保证书（中英文） | PC | 1 | BB-6-1 | 0
34 | FF1-CN521K00001030 CF-1304.101.50说明书 1 |  | PC | 1 | #N/A | 0
35 | 外箱标签 |  | PC | 0.333 | #N/A | 0
36 | 内盒标签 |  | PC | 1 | #N/A | 0
37 | FF2-CN521K00011999阀芯入墙保护套标贴（方孔55 60）(中文) |  | PC | 1 | #N/A | 0
38 | FF2-CN521K00011699出水口入墙保护套标贴 |  | PC | 1 | #N/A | 0
39 | FF1-CN521K00000624 | 1586830799\气泡袋 240*260 | PC | 2 | BC-4-2 | 0
40 | FF1-CN521K00000621 | 1586830199\气泡袋 150*170 | PC | 1 | BC-5-2 | 0
41 | FF1-CN521ZGL004950 | 把手孔塞 | PC | 1 | #N/A | 0
备到“产品首批标识”供货，请写明“供应商新品”或“供应商变更品”供应商需写具体供应商名称简写。 内容写在实发旁边。
| 领料人: | 发料人: | 日期: