## FFAS1321-608AL0BC0
BOM生成日期：
物料 < |  | FFAS1321-608AL0BC0
描述 |  | 新阿卡西亚入墙式浴缸龙头(主体部分）_亮面金
需求数量 （每次填写) |  |  |  |  | 实发量同左“V”
序号 | 组件号 | 对象描述 | 数量 | Un | 储位 | 需求量 | 实发量
1 | FF1-CN521G00000152 | 1581219799\O 型环 16*2 (612145) | 4 | PC | AF06-3 | 0
2 | FF1-CN521K00401999 | 防霉干燥剂H-4(4g 防落尘绿色包装) | 1 | PC | BJ-1-1 | 0
3 | FFZZ0621-60850BDMC | 1580046999.MC\新典入墙式浴缸龙头上本体，加工件 | 1 | PC | ZD-3 | 0
4 | FF1-CN521Z00000193 | 1581722599\六角头螺栓M4X10 | 4 | PC | AL-4 | 0
5 | FF1-CN521JAL000554 | A41入墙龙头阀芯铜套 | 1 | PC | #N/A | 0
6 | FF1-CN521G00000364 | 1581270399\A41阀芯铜套密封圈 | 1 | PC | AF07-1 | 0
7 | FF1-CN521K00000034 | 新典入墙面板胶带(海绵垫)4*8*570mm | 1 | PC | AZ-1 | 0
8 | FF1-CN521F00000277 | 1580773999\A41入墙浴缸龙头固定板 | 1 | PC | DC-9 | 0
9 | FF1-CN521FAL000279 | A41入墙浴缸龙头面板 | 1 | PC | #N/A | 0
10 | FF1-CN521C0003599P | C35G高脚阀芯(KC-35B) | 1 | PC | DD-3 | 0
11 | FF1-CN521N00000091 | 1580664199\迈阿密入墙式浴缸水嘴锁紧螺母 (603275) | 1 | PC | EF-2 | 0
12 | FF1-CN521F00040ALP | 阿卡西亚单孔顶盖(改进型) | 1 | PC | #N/A | 0
13 | FF1-CN521LAL000196 | A41挂墙龙头把手 | 1 | PC | #N/A | 0
14 | FF1-CN521N00001099 | 内六角凹面端紧定螺丝M5X6(机加工) | 1 | PC | AI-3 | 0
15 | FF1-CN521G00000347 | 1591176199\密封圈￠15.8*5,完成品 | 1 | PC | AU-3 | 0
16 | FF1-CN521G00000291 | 158A912789\O环(7X2)(Water Mark) | 4 | PC | ZA-4-2 | 0
17 | FF1-CN521N00000240 | 158A918564\US感应龙头4''和8''面板螺钉 (A918564) | 4 | PC | AF12-2 | 0
18 | FF1-CN521J00000359 | 1582387799\入墙式通用盒安全装置-汽缸 | 2 | PC | AZ-5 | 0
19 | FF1-CN521G00000268 | 158A912682\O环 (Φ11.2*2.0) | 2 | PC | AF08-4 | 0
20 | FF1-CN521J00000360 | 1582387999\入墙式通用盒安全装置-活塞 | 2 | PC | AQ-2 | 0
21 | FF1-CN521G00000322 | 158E912775\O环 6×2 (E912775) | 2 | PC | AF08-2 | 0
22 | FF1-CN521Z00000172 | 1581600099\淋浴柱切换专用弹簧 | 2 | PC | AP-4 | 0
23 | FF1-CN521LAL000194 | A41入墙切换阀把手 | 1 | PC | #N/A | 0
24 | FF1-CN521J00000158 | 1580931999\新典入墙式切换阀连接套 | 1 | PC | AN-1 | 0
25 | FF1-CN521N00000128 | 1581740799\锁紧螺钉 M4*0.7 | 1 | PC | AK-2 | 0
26 | FF1-CN521X00000077 | 1585940299\换向杆组件(换向杆+底座) | 1 | PC | AU-2 | 0
27 | FF1-CN521JAL000555 | A41入墙切换阀铜套 | 1 | PC | #N/A | 0
28 | FF1-CN521G00000110 | 1581212199\O型圈 ?14*2 | 1 | PC | AF06-1 | 0
29 | FF1-CN521G00000354 | 1591195599\U型密封圈-￠11.7*4,完成品 | 1 | PC | AU-3 | 0
30 | FF1-CN521G00000365 | 1581270499\A41切换阀铜套密封圈 | 1 | PC | AF05-4 | 0
31 | FF1-CN521J00000045 | 158030545A\新典入墙式通用型切换阀座 | 1 | PC | CM-4-1 | 0
32 | FF1-CN521G00000257 | 158A912644\O环15.6*1.78(A912644)(特)(BLATT | 1 | PC | AF08-1 | 0
33 | FF1-CN521Z00000441 | 1592328499\定位套￠11*11,完成品 | 1 | PC | AU-3 | 0
34 | FF1-CN521G00000113 | 1581212799\O型圈 13.5*1.5 | 1 | PC | AF07-4 | 0
35 | FF1-CN521Z00000178 | 1581601799\科丽换向阀组件弹簧 | 1 | PC | AU-3 | 0
36 | FF1-CN521Z00000253 | 1582361499\六方扳手 (对边2.0) | 1 | PC | AQ-2 | 0
37 | FF1-CN521Z00000254 | 1582361599\H01入墙式混水阀内六方板手 | 1 | PC | EB-4 | 0
38 | FF1-CN521K00000037 | 1582242499\入墙上本体通用保护泡壳 | 1 | PC | BN-5-2 | 0
39 | FF1-CN521K00000786 | 1586960199\包装纸 牛卡800*540 | 1 | PC | BD-1-2 | 0
40 | FF1-CN521K00440499 | 纸袋80x100mm_(60克单光面白色玻璃纸) | 1 | PC | BK-2-2 | 0
41 | FF1-CN521K00450699 | 原浆纸纸袋210x250 | 1 | PC | #N/A | 0
42 | FF1-CN521K00401799 | 防霉无纺布袋(双层)23*27cm | 1 | PC | BH-1-1 | 0
43 | FF1-CN521K00000852 | 1586983099\逸魅尚入墙式浴缸龙头隔板 | 1 | PC | BC-3-1 | 0
44 | FF1-CN521K00000574 | 1586776499\汤尼克6"挂墙式浴缸龙头内盒 | 1 | PC | BK-1-1 | 0
45 | FF1-CN521K00000011 | 1576910099\外箱 (725*375*185) | 0.167 | PC | BP-3-1 | 0
46 | FF1-CN521K00196499 | 合格证与保证书（中英文） | 1 | PC | BB-6-1 | 0
47 | FF1-CN521K00001016 | 158M000293\A41入墙式浴缸/淋浴龙头控制阀说明书 | 1 | PC | BA-10-3 | 0
48 | 158L000461 内盒标签 1 |  | 1 |  | #N/A | 0
49 | 158L000462 外箱标签 0.34 |  | 1 |  | #N/A | 0
50 | FF1-CN521ZAL004950 | 1580970150\把手孔塞(镀铬) | 1 | PC | #N/A | 0
备到“产品首批标识”供货，请写明“供应商新品”或“供应商变更品”供应商需写具体供应商名称简写。 内容写在实发旁边。
| 领料人: | 发料人: | 日期: