## FFAS1721-609500BC0
| Product Code | FFAS1721-609500BC0
| Product Description | Signature Concealed B&S Mixer
No. | Part Code | Description（CN) | Description（EN) | Un | Qty
1 | FF1-CN521L0006550X | 1711挂墙式浴缸龙头把手 | Handle | PC | 1
2 | FF1-CN521Z00000086 | 1580970499\托尼克红蓝孔塞 | Index Button for TONIC Fitting line | PC | 1
3 | FF1-CN521N00001099 | 内六角凹面端紧定螺丝M5X6(机加工) | In-Hex Screw M5*6 (Machine) | PC | 1
4 | FF1-CN521C0002499P | 高仪35mm平脚阀芯 | Cartridge | PC | 1
5 | FF1-CN521N0005599B | 高仪35mm阀芯锁紧螺母 | Cartridge Lock Nut | PC | 1
6 | FF1-CN521J0015499B | 1721入墙龙头阀芯铜套 | Brass Bushing for 1721 Cartridge | PC | 1
7 | FF1-CN521F0008750P | 1721入墙阀芯顶盖 | Cartridge Cover for Signature Concealed B&S Mixer | PC | 1
8 | FF1-CN521G0004699R | 1721阀芯铜套密封圈 | Sealing Ring fro 1721 Brass Bushing | PC | 1
9 | FF1-CN521G0004799R | Signature切换阀铜套密封圈 | Sealing Ring fro 1721 Diverter Bushing | PC | 1
10 | FF1-CN521G00000347 | 1591176199\密封圈￠15.8*5,完成品 | RUBBER GASKET,N | PC | 1
11 | FF1-CN521Z00000178 | 1581601799\科丽换向阀组件弹簧 | Colony-s Diverter S/A Spring | PC | 1
12 | FF1-CN521G00000113 | 1581212799\O型圈 13.5*1.5 | O-Ring 13.5*1.5 | PC | 1
13 | FF1-CN521Z00000441 | 1592328499\定位套￠11*11,完成品 | GUIDE | PC | 1
14 | FF1-CN521G00000257 | 158A912644\O环15.6*1.78(A912644)(特)(BLATT | O-Ring15.6*1.78(A912644)(BLATTnCO GMBH) | PC | 1
15 | FF1-CN521G00000354 | 1591195599\U型密封圈-￠11.7*4,完成品 | U-PACKING | PC | 1
16 | FF1-CN521J0015350B | 1721入墙式切换阀座 | Housing for 1721 Diverter | PC | 1
17 | FF1-CN521X0022599B | 1721换向杆组件(换向杆+底座) | Cylindrical Pin Assembly for 1721 Diverter | PC | 1
18 | FF1-CN521N00000128 | 1581740799\锁紧螺钉 M4*0.7 | 1581740799\Screw M4*0.7 | PC | 1
19 | FF1-CN521J00000158 | 1580931999\新典入墙式切换阀连接套 | 1580931999\Diverter Adapter for Nobile C | PC | 1
20 | FF1-CN521G00000268 | 158A912682\O环 (Φ11.2*2.0) | O-Ring(Φ11.2*2.0) | PC | 1
21 | FF1-CN521J0015550B | Signature入墙切换阀铜套 | Brass bushing | PC | 1
22 | FF1-CN521L0006350X | 1721入墙切换阀把手 | Diverter Handle | PC | 1
23 | FF1-CN521F0007150P | Signature入墙浴缸龙头面板 | Escutcheon | PC | 1
24 | FF1-CN521J00000214 | 158180199U\入墙面板通用固定销钉 | 158180199U\Fix Pin for Universal Conceal | PC | 4
25 | FF1-CN521G00000291 | 158A912789\O环(7X2)(Water Mark) | O-Ring(7X2)(Water Mark) | PC | 4
26 | FF1-CN521F0006999P | Signature入墙浴缸龙头固定板 | Fixing plate | PC | 1
27 | FFZZ0021-0023199MC | 1721入墙式浴缸龙头本体，加工件 | Body | PC | 1
28 | FF1-CN521G00000143 | 1581218599\O 型圈 29.82*2.62 | 1581218599\O-Ring 29.82*2.62 | PC | 1
29 | FF1-CN521N00000185 | 1581839699\感应冲洗阀紧固板紧固螺钉 | SCREW | PC | 2
30 | FF1-CN521K00000034 | 1581193599\新典入墙面板泡沫垫(4*8*570mm) | 1581193599\Foam Washer for Nobile In-Wal | PC | 1
31 | FF1-CN521Z00000213 | 1582241099\入墙上提拉本体保护套 | 1582241099\Protect Cover for Inwall(47#) | PC | 1
32 | FF1-CN521Z00000107 | 15810806P4\丽晶入墙式换向阀组件孔保护盖 蓝色 | Regent In-Wall Protect Cover(Blue) | PC | 1
33 | FF1-CN521N00000268 | 158K618253\螺钉(M4X20) | Screw (M4X20) | PC | 1
34 | FF1-CN521Z00000254 | 1582361599\H01入墙式混水阀内六方板手 | In-Hex Wrench for H01 Mixer | PC | 1
35 | FF1-CN521Z00000253 | 1582361499\六方扳手 (对边2.0) | 1582361499\Hex Wrench (W.A.F 2.0) | PC | 1
36 | FF1-CN521K00000642 | 1586842099\螺钉胀套双面胶塑胶袋 50*70 | 1586842099\Plastic Bag 50*70 | PC | 1
37 | FF1-CN521K00000630 | 1586832299\气泡袋 90*120 | 1586832299\Cell Foamed Bag 90*120 | PC | 1
38 | FF1-CN521K00000624 | 1586830799\气泡袋 240*260 | 1586830799\Cell Foamed Bag 240*260 | PC | 1
39 | FF1-CN521K00000786 | 1586960199\包装纸 牛卡800*540 | 1586960199\Packing Paper 800*540 | PC | 1
40 | FF1-CN521K00000852 | 1586983099\逸魅尚入墙式浴缸龙头隔板 | 1586983099\Insert for Image In-Wall BnS | PC | 1
41 | FF1-CN521K00000573 | 1586776399\汤尼克4inch面盆龙头水嘴内盒 | Inner Box for Tonic 4inch Lavatory Fauce | PC | 1
42 | FF1-CN521K00000673 | 1586896399\美标外箱 0.535*0.290*0.355 | AS Carton 0.535*0.290*0.355 | PC | 0.167
43 | FF1-CN521K00000474 | 1586631099\美标产品检验合格证卡片 | 1586631099\AS Protect Check Suffice Card | PC | 1
44 | FF1-CN521K00000195 | 1586500699\美标产品保证卡 (无电话) | 1586500699\AS Product Assure Card | PC | 1
45 | FF1-CN521K00000217 | 1586526799\入墙式龙头指示标贴 | 1586526799\In-Wall Faucet Direct label | PC | 1
46 |  | FF1-CN521K00323599/纤格入墙式浴缸/淋浴龙头控制阀说明书-FFAS1721(1722)-609(709)500BC0 | Installation Manual | PC | 1
47 |  | FF1-CN521K00323699/纤格入墙式浴缸龙头控制阀内盒标签- FFAS1721-609500BC0 | Inner Box Lable | PC | 1
48 |  | FF1-CN521K00323799/纤格入墙式浴缸龙头控制阀外箱标签- FFAS1721-609500BC0 | Carton Lable | PC | 0.334