## FFAS4955-701500BC0
BOM生成日期： |  | 2020.09.08
物料 < |  | FFAS4955-701500BC0
描述 |  | 易舒喜挂墙式自动恒温淋浴柱（带手持花洒和顶洒）
需求数量 （每次填写) |  |  |  |  | 实发量同左“V”
序号 | 组件号 | 对象描述 | Un | 数量 | 储位 | 需求量 | 实发量
1 | FF1-CN521F0004550P | 按钮装饰盖(顶洒） | PC | 1 | EE-3 | 0
2 | FF1-CN521J0014509P | 易舒喜挂墙龙头按压把手连接套 | PC | 2 | AJ-5 | 0
3 | FF1-CN521L0006250P | 易舒喜挂墙龙头按压阀把手 | PC | 2 | AA-10 | 0
4 | FF1-CN521J0010699P | 入墙按压阀把手连接套 | PC | 2 | DA-1 | 0
5 | FF1-CN521G0003799P | 垫圈（26*21*0.2） | PC | 2 | AY-2 | 0
6 | FF1-CN521J0010599P | 入墙按压阀定位套 | PC | 2 | AF10-3 | 0
7 | FF1-CN521C00000499 | 按钮开关阀芯 | PC | 2 | EE-2 | 0
8 | FF1-CN521N00002250 | 按钮开关阀芯锁紧螺母（镀镍） | PC | 2 | DN-2 | 0
9 | FFZZ0021-0023050PL | 易舒喜挂墙恒温淋浴龙头本体 | PC | 1 | ZD-5 | 0
10 | FF1-CN521N00000123 | 1581722199\内六角圆柱头螺钉M6-20 | PC | 2 | AY-2 | 0
11 | FF1-CN521N0004899S | 易舒喜挂墙龙头螺栓 | PC | 2 | AI-1 | 0
12 | FF1-CN521F0006899S | 易舒喜挂墙龙头紧固板 | PC | 1 | CO-4 | 0
13 | FF1-CN521N0005299B | 易舒喜挂墙龙头底板锁紧螺母 | PC | 2 | CN-4 | 0
14 | FF1-CN521J0014399B | 易舒喜挂墙龙头进水S接头 | PC | 2 | AA-12-1 | 0
15 | FF1-CN521Z00005199 | 158K95284A\单向阀(30404300002) | PC | 2 | CK-8-2 | 0
16 | FF1-CN521Z0008599S | 单向阀卡环 | PC | 2 | AO-4 | 0
17 | FF1-CN521G00000126 | 1581214699\O型圈 ?15.54*2.62 | PC | 2 | AF06-4 | 0
18 | FF1-CN521J0010950X | 入墙恒温阀把手按钮 | PC | 1 | CH-1-2 | 0
19 | FF1-CN521N0006099S | 内六方螺钉（M3*33） | PC | 1 | AL-2 | 0
20 | FF1-CN521Z00000182 | 1581602599\典雅单孔面盆龙头把手弹簧 | PC | 1 | AN-3 | 0
21 | FF1-CN521L0006150P | 易舒喜挂墙龙头恒温阀把手外套 | PC | 1 | AF09-6 | 0
22 | FF1-CN521L0006150X | 易舒喜挂墙龙头恒温阀把手 | PC | 1 | CN-1 | 0
23 | FF1-CN521N00000194 | 15818609F4\2002 保护套螺钉 | PC | 1 | AK-3 | 0
24 | FF1-CN521J0014499B | 易舒喜挂墙龙头恒温阀齿套 | PC | 1 | CL-7-2 | 0
25 | FF1-CN521N00000187 | 15818398F3\阿卡西亚单孔脸盆出水口锁紧螺钉 | PC | 1 | AK-3 | 0
26 | FF1-CN521C0002099P | 高仪恒温阀芯 | PC | 1 | EE-3 | 0
27 | FF1-CN521Z0008499P | 易舒喜挂墙龙头恒温限温环 | PC | 1 | CH-4-2 | 0
28 | FF1-CN521N0005150B | 易舒喜挂墙龙头恒温限温环锁紧螺母 | PC | 1 | CI-6-2 | 0
29 | FF1-CN521N0005050B | 易舒喜挂墙龙头恒温阀锁紧螺母 | PC | 1 | CJ-6-2 | 0
30 | FF1-CN521G00000090 | 1581190999\V型橡胶垫片 | PC | 1 | AR-2 | 0
31 | FF1-CN521N00000097 | 1580665350\花洒管锁紧螺母 | PC | 1 | CL-6-2 | 0
32 | FF1-CN521G00000260 | 158A912655\O型环 20.35*1.78 (A912655) | PC | 1 | AF08-4 | 0
33 | FF1-CN521F0006709P | 易舒喜挂墙淋浴柱龙头面板 | PC | 1 | DA-3 | 0
34 | FF1-CN521Z00000153 | 1581446399\Ф6弹性垫圈 | PC | 2 | AR-4 | 0
35 | FF1-CN521G00000289 | 158A912763\O环 ∮11*∮1.5 | PC | 1 | AF05-4 | 0
36 | FF1-CN521J0015050B | 易舒喜挂墙龙头淋浴顶洒出水接头 | PC | 1 | CM-5-1 | 0
37 | FF1-CN521J0014250P | 易舒喜挂墙龙头外壳 | PC | 1 | CO-6 | 0
38 | FF1-CN521N00000239 | 158A918549\木螺丝（A918549） | PC | 4 | AL-3 | 0
39 | FF1-CN521Z0009350B | 易舒喜挂墙龙头挂钩销钉 | PC | 4 | AY-3 | 0
40 | FF1-CN521Z0007150P | 易舒喜挂墙龙头挂钩 | PC | 2 | AF12-2 | 0
41 | FF1-CN521Z0009499S | 易舒喜挂墙龙头挂钩弹簧 | PC | 2 | AN-4 | 0
42 | FF1-CN521G00000108 | 1581210999\O型圈 ?6* ?1.85 | PC | 2 | AF06-1 | 0
43 | FF1-CN521G00000112 | 1581212699\O型圈 ?15.6*1.78 | PC | 1 | AF06-2 | 0
44 | FF1-CN521J0014950B | 易舒喜挂墙龙头淋浴花洒出水接头 | PC | 1 | CN-7 | 0
45 | FF1-CN521H0005650P | 易舒喜挂墙12寸长方形顶洒 | PC | 1 | CP-2 | 0
46 | FF1-CN521X00000045 | 1585521150\淋浴柱花洒L型吊杆组件(焊接件) | PC | 1 | DH-5 | 0
47 | FF1-CN521F0008550X | 吊杆固定座（中心距47mm) | PC | 1 | CL-2-1 | 0
48 | FF1-CN521N00000227 | 158A917338\逸魅尚把手锁紧螺丝 | PC | 2 | AL-3 | 0
49 | FF1-CN521G00000268 | 158A912682\O环 (Φ11.2*2.0) | PC | 1 | AF08-4 | 0
50 | FF1-CN521N00000279 | 1581881799\6inch经济型不锈铜螺钉 | PC | 3 | AL-3 | 0
51 | FF1-CN521Z00000420 | 158M905767\US感应龙头膨胀套(M905767) | PC | 1 | AW-1 | 0
52 | FF1-CN521F00000176 | 1581092399\吊杆固定座底板 | PC | 1 | CL-6-1 | 0
53 | FF1-CN521H0006350P | 灵控三功能手持花洒 | PC | 1 | CP-5 | 0
54 | FF1-CN521Z0011550P | 易舒喜挂墙龙头滑座 | PC | 1 | DH-3 | 0
55 | FF1-CN521T0004199P | 1.5米炫靓防缠绕手持花洒软管 | PC | 1 | DM-8 | 0
56 | FF1-CN521X0023650B | 淋浴柱花洒直型吊杆组件（900mm) | PC | 1 | DM-4 | 0
57 | FF1-CN521N00000173 | 1581837799\螺钉 M2.5*6 | PC | 2 | AL-3 | 0
58 | FF1-CN521F0004450P | 按钮装饰盖(手洒） | PC | 1 | AI-5 | 0
59 | FF1-CN521Z0012699S | 易舒喜挂墙龙头面板固定销 | PC | 2 | AL-2 | 0
60 | FF1-CN521Z00000254 | 1582361599\H01入墙式混水阀内六方板手 | PC | 1 | EB-4 | 0
61 | FF1-CN521Z0012799S | 球头内六方扳手（SW5) | PC | 1 | AT-2 | 0
62 | FF1-CN521N00000197 | 1581881199\可调式花洒支架木螺钉 | PC | 6 | AK-2 | 0
63 | FF1-CN521Z00000429 | 1581860709\可调式花洒支架胀套 白色 | PC | 6 | AO-3 | 0
64 | FF1-CN521Z00000460 | PSD小便感应冲水阀磁铁 | PC | 2 | AJ-3 | 0
65 | FF1-CN521N00000133 | 1581741899\螺钉M3X4 | PC | 4 | AK-4 | 0
66 | FF1-CN521Z0013799P | 外壳磁铁固定架 | PC | 2 | CK-8-2 | 0
67 | FF1-CN521Z0013699T | 面板不锈铁固定板 | PC | 2 | AI-1 | 0
68 | FF1-CN521Z0013499T | 按钮把手调节杆 | PC | 2 | AM-4 | 0
69 | FF1-CN521N00000223 | 158A917227\希丽亚台面浴缸内六方锁紧螺钉M6*8 | PC | 2 | AL-4 | 0
70 | FF1-CN521Z00000268 | 1582381099\入墙式感应小便阀吸盘 | PC | 2 | AW-1 | 0
71 | FF1-CN521K00343599 | 4955易舒喜挂墙淋浴柱珍珠棉内衬 | PC | 1 | BK-4-4 | 0
72 | FF1-CN521K00343699 | 4955易舒喜挂墙淋浴柱珍珠棉内衬盖板 | PC | 1 | BK-4-4 | 0
73 | FF1-CN521K00343899 | 易舒喜挂墙淋浴龙头外箱 | PC | 1 | BO-2-3 | 0
74 | FF1-CN521K00000562 | 1586774899\K型混合栓螺母盒 | PC | 1 | BE-3-1 | 0
75 | FF1-CN521K00347599 | PE包装袋 450x250 | PC | 1 | BI-1-2 | 0
76 | FF1-CN521K00314699 | PE包装袋230*340 | PC | 1 | BI-1-2 | 0
77 | FF1-CN521K00000637 | 1586840799\塑胶袋 90*130*0.7 | PC | 3 | BI-2-2 | 0
78 | FF1-CN521K00347599 | PE包装袋 450x250 | PC | 1 | BI-1-2 | 0
79 | FF1-CN521K00000169 | 1584648999\红色标识小标贴 | PC | 1 | BB-6-4 | 0
80 | FF1-CN521K00000192 | 1585530899\蓝色标识小标贴 | PC | 1 | BA-3-4 | 0
81 | FF1-CN521K00338999易舒喜挂墙式自动恒温淋浴柱龙头外箱标签 |  | PC | 2 | #N/A | 0
82 | FF1-CN521K00338899易舒喜挂墙式自动恒温浴缸淋浴柱龙头说明书 |  | PC | 1 | #N/A | 0
83 | FF1-CN521N00000167 | 1581835699\螺钉M3 (长度为6mmm) | PC | 4 | AL-2 | 0
84 | FF1-CN521K00323499_本体生产日期标签 |  | PC | 1 | #N/A | 0
85 | FF1-CN521K00196499 | 合格证与保证书（中英文） | PC | 1 | BA-7-4 | 0
86 | FF1-CN521N0007599S | 锁紧螺母 | PC | 2 | AI-1 | 0
87 | FF1-CN521Z00001499 | D1401S单向阀（T10106） | PC | 1 | EF-2-1 | 0
备到“产品首批标识”供货，请写明“供应商新品”或“供应商变更品”供应商需写具体供应商名称简写。 内容写在实发旁边。
| 领料人: | 发料人: | 日期: