## FFAS4954-601500BC0
物料 < |  | FFAS4954-601500BC0
描述 |  | 易舒喜挂墙式自动恒温浴缸龙头（带手持花洒和支座）
No. | Part Code | Description（CN) | Description（EN) | Un | Qty
1 | FF1-CN521F0008650P | 按钮装饰盖(出水口） | Cover (Spout) | PC | 1
2 | FF1-CN521J0014509P | 挂墙EasySET按压把手连接套 | hand button | PC | 2
3 | FF1-CN521L0006250P | 挂墙EasySET按压阀把手 | Push button handle | PC | 2
4 | FF1-CN521J0010699P | 把手连接套 | Handle connector | PC | 2
5 | FF1-CN521G0003799P | 垫圈（26*21*0.2） | Washer（26*21*0.2） | PC | 2
6 | FF1-CN521J0010599P | 定位套 | Handle Bushing | PC | 2
7 | FF1-CN521C00000499 | 按钮开关阀芯 | Push button cartridge | PC | 2
8 | FF1-CN521N00002250 | 按钮开关阀芯锁紧螺母（镀镍） | Lock nut for push button cartridge | PC | 2
9 | FFZZ0021-0022950PL | 挂墙EasySET浴缸本体 | Body | PC | 1
10 | FF1-CN521N00000123 | 1581722199\内六角圆柱头螺钉M6-20 | Screw M6-20 | PC | 2
11 | FF1-CN521N0004899S | 挂墙EasySET螺栓（M6) | Bolt（M6) | PC | 2
12 | FF1-CN521F0006899S | 挂墙EasySET紧固板 | Fixing plate | PC | 1
13 | FF1-CN521N0005299B | 挂墙EasySET底板锁紧螺母 | Lock nut for fixing plate | PC | 2
14 | FF1-CN521J0014399B | 挂墙EasySET进水S接头 | S connector | PC | 2
15 | FF1-CN521Z00005199 | 158K95284A\单向阀(30404300002) | Check valve | PC | 2
16 | FF1-CN521Z0008599S | 单向阀卡环 | Clasp for check valve | PC | 2
17 | FF1-CN521G00000126 | 1581214699\O型圈 ?15.54*2.62 | O Ring 15.54*2.62 | PC | 2
18 | FF1-CN521J0010950X | 入墙恒温阀把手按钮 | Button for THM handle | PC | 1
19 | FF1-CN521N0006099S | 一字螺钉（M3*33） | Screw（M3*33） | PC | 1
20 | FF1-CN521Z00000182 | 1581602599\典雅单孔面盆龙头把手弹簧 | Spring | PC | 1
21 | FF1-CN521L0006150P | 挂墙EasySET恒温阀把手外套 | THM handle bushing | PC | 1
22 | FF1-CN521L0006150X | 挂墙EasySET恒温阀把手 | THM handle | PC | 1
23 | FF1-CN521N00000194 | 15818609F4\2002 保护套螺钉 | Screw | PC | 1
24 | FF1-CN521J0014499B | 挂墙EasySET恒温阀齿套 | Adapter for THM cartridge | PC | 1
25 | FF1-CN521N00000187 | 15818398F3\阿卡西亚单孔脸盆出水口锁紧螺钉 | Screw M5 | PC | 1
26 | FF1-CN521C0002099P | 高仪恒温阀芯 | THM cartridge | PC | 1
27 | FF1-CN521Z0008499P | 挂墙EasySET恒温限温环 | THM restrictor | PC | 1
28 | FF1-CN521N0005150B | 挂墙EasySET恒温限温环锁紧螺母 | Lock nut for THM restrictor | PC | 1
29 | FF1-CN521N0005050B | 挂墙EasySET恒温阀锁紧螺母 | Lock nut for THM cartridge | PC | 1
30 | FF1-CN521F0006609P | 挂墙EasySET浴缸面板 | Top plate | PC | 1
31 | FF1-CN521Z00000153 | 1581446399\Ф6弹性垫圈 | Spring washer Ф6 | PC | 2
32 | FF1-CN521J0014250P | 挂墙EasySET外壳 | Body Shell | PC | 1
33 | FF1-CN521G00000276 | 158A912707\O环 ∮10*∮2 | O Ring ∮10*∮2 | PC | 3
34 | FF1-CN521J0014899B | 挂墙EasySET浴缸花洒口连接接头 | Connector for hand shower | PC | 1
35 | FF1-CN521G00000254 | 158A912638\O环23.52*1.78 | O Ring 23.52*1.78 | PC | 1
36 | FF1-CN521J0014650B | 挂墙EasySET浴缸出水口铜套 | Spout bushing | PC | 1
37 | FF1-CN521G0004399T | 尼龙垫圈28*24*2 | Waher28*24*2 | PC | 1
38 | FF1-CN521G00000107 | 1581210799\O型圈 ?17.8* ?2 | O Ring 17.8* ?2 | PC | 3
39 | FF1-CN521J0014750B | 挂墙EasySET浴缸出水口连接接头 | Spout connector | PC | 1
40 | FF1-CN521G0004499T | 尼龙垫圈28*25*2 | Washer 28*25*2 | PC | 1
41 | FFZZ0021-0022850PL | 挂墙EasySET浴缸出水口 | Spout | PC | 1
42 | FF1-CN521A00000079 | 158A922388\水波器(A922388AA) | Regulator | PC | 1
43 | FF1-CN521F0004450P | 按钮装饰盖(手洒） | Cover (hand shower) | PC | 1
44 | FF1-CN521N00000239 | 158A918549\木螺丝（A918549） | Screw M2.5*6 | PC | 4
45 | FF1-CN521Z0007150P | 挂墙EasySET龙头挂钩 | Side hook | PC | 2
46 | FF1-CN521Z0009499S | 4952挂墙龙头挂钩弹簧 | Spring for side hook | PC | 2
47 | FF1-CN521Z0009350B | 挂墙EasySET龙头挂钩销钉 | Pin for side hook | PC | 4
48 | FF1-CN521N00000279 | 1581881799\6inch经济型不锈铜螺钉 | Screw | PC | 2
49 | FF1-CN521G00000108 | 1581210999\O型圈 ?6* ?1.85 | O ring 6.5*1.7 | PC | 2
50 | FF1-CN521Z0012699S | 易舒喜挂墙龙头面板固定销 | Pin for plate | PC | 2
51 | FF1-CN521N00000173 | 1581837799\螺钉 M2.5*6 | Screw M2.5*6 | PC | 2
52 | FF1-CN521N0005999S | M3销钉 | Screw M3 | PC | 1
53 | FF1-CN521H0006350P | 灵控三功能手持花洒 | Rain click 3- function hand shower | PC | 1
54 | FF1-CN521H00001950 | 挂墙式可调花洒支架(Q19) | Shower holder | PC | 1
55 | FF1-CN521T0004199P | 1.5米炫靓防缠绕手持花洒软管 | 1.5M PVC Silver shower hose | PC | 1
56 | FF1-CN521Z00000254 | 1582361599\H01入墙式混水阀内六方板手 | Inner hexagon spanner | PC | 1
57 | FF1-CN521Z0012799S | 球头内六方扳手（SW5) | Six side spanner in ball head(SW5) | PC | 1
58 | FF1-CN521N00000197 | 1581881199\可调式花洒支架木螺钉 | Screw | PC | 6
59 | FF1-CN521Z00000429 | 1581860709\可调式花洒支架胀套 白色 | Bulging sleeve (White) | PC | 6
60 | FF1-CN521Z0013899T | 不锈铁板 | Plate | PC | 1
61 | FF1-CN521Z00000460 | PSD小便感应冲水阀磁铁 | Magnet | PC | 3
62 | FF1-CN521Z0013599T | 磁铁固定框 | Magnet holder | PC | 1
63 | FF1-CN521N00000133 | 1581741899\螺钉M3X4 | Screw M3X4 | PC | 8
64 | FF1-CN521N00000167 | 1581835699\螺钉M3 (长度为6mmm) | Screw M3X6 | PC | 4
65 | FF1-CN521Z0013799P | 外壳磁铁固定架 | Magnet holder for shell | PC | 2
66 | FF1-CN521N00000167 | 1581835699\螺钉M3 (长度为6mmm) | Magnet holder | PC | 4
67 | FF1-CN521Z0013699T | 面板不锈铁固定板 | Plate for cover | PC | 2
68 | FF1-CN521Z0013499T | 按钮把手调节杆 | Adjustable pole | PC | 2
69 | FF1-CN521N00000223 | 158A917227\希丽亚台面浴缸内六方锁紧螺钉M6*8 | Screw M6*8 | PC | 2
70 | FF1-CN521Z00000268 | 1582381099\入墙式感应小便阀吸盘 | Sucking disc | PC | 2
71 | FF1-CN521N0007599S | 锁紧螺母 | Lock nut | PC | 2
72 | FF1-CN521K00343399 | 4954易舒喜挂墙浴缸珍珠棉内衬 | Pearl cotton inner box | PC | 1
73 | FF1-CN521K00343499 | 4954易舒喜挂墙浴缸珍珠棉内衬盖板 | Cover board | PC | 1
74 | FF1-CN521K00343799 | 易舒喜挂墙浴缸龙头外箱 | Outer box | PC | 1
75 | FF1-CN521K00000562 | 1586774899\K型混合栓螺母盒 | Nut of bag | PC | 1
76 | FF1-CN521K00347599 | PE包装袋 450x250 | PE packaging bag 450*250 | PC | 1
77 | FF1-CN521K00314699 | PE包装袋310*340 | PE packaging bag 310*340 | PC | 1
78 | FF1-CN521K00000637 | 1586840799\塑胶袋 90*130*0.7 | Plastic bag 90*130*0.7 | PC | 3
79 | FF1-CN521K00000169 | 1584648999\红色标识小标贴 | Red label | PC | 1
80 | FF1-CN521K00000192 | 1585530899\蓝色标识小标贴 | Blue label | PC | 1
81 | FF1-CN521K00338599 | 易舒喜挂墙式自动恒温浴缸龙头说明书 | Installation Manual | PC | 1
82 | FF1-CN521K00338699 | 易舒喜挂墙式自动恒温浴缸龙头内盒标签 | Inner Box Lable | ST | 2
83 | FF1-CN521K00323499_本体生产日期标签 |  | label for production day | ST | 1
84 | FF1-CN521K00196499 | 合格证与保证书（中英文） | Warranty card | PC | 1