## FFAS1304-101500BF0
| Product Code | FFAS1304-101500BF0
| Product Description | Acacia Evolution Wall Mount Basin Mixer with Pop-up Drain
No. | Part Code | Description（CN) | Description（EN) | Un | Qty
1 | FFZZ1304-10150BDMC | 1580055599.MC\A41入墙式脸盆龙头本体（加工件） | Body for A41 In-Wall Lava Faucet (Machin | PC | 1
2 | FF1-CN521J00000554 | 1582226250\A41入墙龙头阀芯铜套 | 1582226250\Brass Bushing for Acacia E Co | PC | 1
3 | FF1-CN521N00000194 | 15818609F4\2002 保护套螺钉 | 2002 Screw (Zinc) | PC | 8
4 | FF1-CN521C00000057 | 1585915199\35# ECO Cartridge（KN-35 ECP) | 1585915199\35#ECO高脚阀芯（KN-35 ECP) | PC | 1
5 | FF1-CN521N00000091 | 1580664199\迈阿密入墙式浴缸水嘴锁紧螺母 (603275) | Lock Nut for Minimalistic InWall Bathn | PC | 1
6 | FF1-CN521F0004050P | 阿卡西亚单孔顶盖(改进型) | Cartridge Cover | PC | 1
7 | FF1-CN521L00000191 | 1580875550\A41单孔把手 | 1580875550\Handle for Acacia E SH Basin | PC | 1
8 | FF1-CN521N00000228 | 158A917376\希丽亚台面浴缸内六方把手螺钉M5*6 | In-Hex Screw for Celia LeverM5*6M5*6 | PC | 1
9 | FF1-CN521J00000304 | 1582192599\A32出水口连接盘-除铅 | 1582192599\Connect plate for New Mass In | PC | 1
10 | FF1-CN521G00000251 | 158A912621\O 环 ∮17*2 | 158A912621\O Ring ∮17*2 | PC | 1
11 | FF1-CN521G00000361 | 1591276099\O型圈-39.34*2.62,完成品 | 1591276099\O-RING-39.34*2.62,N | PC | 1
12 | FF1-CN521J00000552 | 1581624599\A41入墙面盆出水口接头-除铅 | 1581624599\Adaptor For Acacia E In-wall | PC | 1
13 | FF1-CN521G00000289 | 158A912763\O环 ∮11*∮1.5 | ORing ∮11*∮1.5 | PC | 1
14 | FF1-CN521G00000104 | 1581210299\O型圈 6.5*1.7 | O-Ring 6.5*1.7 | PC | 2
15 | FFZZ1304-10150BPPL | 1582289150\A41入墙式脸盆龙头出水口 | Spout for A41 In-Wall Lava Faucet | PC | 1
16 | FF1-CN521F00000281 | 1580783750\A41入墙面盆龙头面板 | 1580783750\Escutcheon for Acacia E In-wa | PC | 1
17 | FF1-CN521F00000015 | 1580306899\A32出水口出固定板 | 1580306899\Fixing plate for New Mass In- | PC | 1
18 | FF1-CN521A00000102 | M24X1 SLIM Air 可调角度起泡器（2.2gpm) | M24X1 SLIM Air SSR Aerator（2.2gpm) | PC | 1
19 | FF1-CN521N00000187 | 15818398F3\阿卡西亚单孔脸盆出水口锁紧螺钉 | Set Screw for Acacia Single Hole Faucet | PC | 1
20 | FF1-CN521X00000066 | 1585907750\希丽亚手压式排杆组件 | Press-Action Pop-up For Celia Line | PC | 1
21 | FF1-CN521Z00000310 | 1585969799\AA32入墙式面盆龙头堵头 | 1585969799\Plug for New Mass In-wall Lav | PC | 1
22 | FF1-CN521J00000556 | 1582226499\A41入墙式面盆龙头保护套 | 1582226499\Protect Cover for Acacia E In | PC | 1
23 | FF1-CN521G00000362 | 1581187599\A41入墙式面盆龙头密封圈 | 1581187599\Sealing Ring For Acacia E In- | PC | 2
24 | FF1-CN521A00000097 | 1582364399\M24X1 SLIM 起泡器扳手 | 1582364399\M24X1 SLIM Aerator Key | PC | 1
25 | FF1-CN521Z00000254 | 1582361599\H01入墙式混水阀内六方板手 | In-Hex Wrench for H01 Mixer | PC | 1
26 | FF1-CN521K00000624 | 1586830799\气泡袋 240*260 | 1586830799\Cell Foamed Bag 240*260 | PC | 2
27 | FF1-CN521K00000630 | 1586832299\气泡袋 90*120 | 1586832299\Cell Foamed Bag 90*120 | PC | 1
28 | FF1-CN521K00000653 | 1586844599\水刺棉布袋(260*210) | Cotton Bag 260*210 | PC | 1
29 | FF1-CN521K00000642 | 1586842099\螺钉胀套双面胶塑胶袋 50*70 | 1586842099\Plastic Bag 50*70 | PC | 1
30 | FF1-CN521K00000589 | 1586779099\汉普顿十字双柄8inch龙头新内盒 | 1586779099\New Inner Box for Hampton 8in | PC | 1
31 | FF1-CN521K00000562 | 1586774899\K型混合栓螺母盒 | 1586774899\Box for the Nut of 7inch King | PC | 2
32 | FF1-CN521K00000853 | 1586983199\FTA加高面盆龙头隔板 | 1586983199\Insert for FTA Extend Slg-Hol | PC | 1
33 | FF1-CN521K00000659 | 1586890199\美漫特挂墙式浴缸龙头外箱 | Carton for Moment Exposed BnS | PC | 0.167
34 | FF1-CN521K00000164 | 1584633799\保养卡(外销专用) | 1584633799\Label | PC | 1
35 | WF-1304.101.50\新阿卡西亚入墙式单把手面盆龙头英文说明书 |  | Installation Manual | PC | 1
36 | WF-1304.101.50\新阿卡西亚入墙式单把手面盆龙头英文标签 |  | Label | PC | 1.333
37 | FF2-CN521K00012099阀芯入墙保护套标贴（方孔55-60）(英文) |  | Label | PC | 1
38 | FF2-CN521K00011899出水口堵头标贴（圆孔30-35）(英文) |  | Label | PC | 1
39 | FF1-CN521Z00004950 | 1580970150\把手孔塞(镀铬) | Plug for handle (Chrome) | PC | 1