## BOM
Product Code: |  | 1131280000
Description(CN): |  | 新阿卡西亚舒薄丽入墙式浴缸龙头控制阀_镀铬(APAC)
Description(EN): |  | Acacia SS Concealed B&S Mixer(APAC)
No. | Part Code | Part Des. (CN) | Part Des. (EN) | Un | Qty.
1 | FFZZ0021-0027599MC | 1721入墙式浴缸龙头本体（AA, 加工件） | Body for Signature Concealed B&S Mixer | PC | 1
2 | FF1-CN521C0002499P | G35平脚阀芯（408556840） | G35 cartridge W/O distributor(408556840） | PC | 1
3 | FF1-CN521N0007399B | 1721阀芯锁紧螺母 | Cartridge lock nut for 1721 | PC | 1
4 | FF1-CN521G00000166 | 1581222499\O形环(33*2) | 1581222499\O-Ring(33*2) | PC | 1
5 | 4266710000 | 新阿卡西亚舒薄丽入墙浴缸控制阀阀芯铜套 | Bushing_AcaciaSS Concealed BnS Mixer | PC | 1
6 | FF1-CN521N00000272 | 158K618333\螺钉(M4X10) | 158K618333\Screw(M4X10) | PC | 4
7 | 4266280000 | 新阿卡西亚舒薄丽入墙浴缸控制阀阀芯顶盖压盖 | Cover_AcaciaSS Concealed BnS Mixer | PC | 1
8 | 4266729990 | 新阿卡西亚舒薄丽入墙浴缸控制阀把手密封垫 | Washer, other (ID/thickness) | PC | 1
9 | 4266860000 | 新阿卡西亚舒薄丽入墙浴缸控制阀把手 | Handle_AcaciaSS Concealed BnS Mixer | PC | 1
10 | 4266559990 | 内六角凹面端紧定螺丝M5X4(机加工) | In-Hex Screw M5*4 (Machine) | PC | 1
11 | 4277669990 | 六方螺钉M4x3-130° | Screw M4x3-130° | PC | 1
12 | 4266820000 | 新阿卡西亚舒薄丽入墙浴缸控制阀切换阀铜套 | Diverter Bushing_AcaciaSS Concealed BnS | PC | 1
13 | FF1-CN521N00000599 | 内六方螺钉M4*4 | Screw M4*4 | PC | 1
14 | FF1-CN521J00000158 | 1580931999\新典入墙式切换阀连接套 | 1580931999\Diverter Adapter for Nobile | PC | 1
15 | 4266870000 | 新阿卡西亚舒薄丽入墙浴缸控制阀切换阀把手 | Diverter Handle_AcaciaSS Concealed BnS | PC | 1
16 | 4266299990 | 新阿卡西亚舒薄丽入墙浴缸控制阀换向杆组件(换向杆+底座) | Diverter Rod_AcaciaSS Concealed BNS Mix | PC | 1
17 | 4266600000 | 新阿卡西亚舒薄丽入墙浴缸控制阀切换阀阀座 | Diverter Body_AcaciaSS Concealed BnS Mix | PC | 1
18 | FF1-CN521G00000268 | 158A912682\O环 (Φ11.2*2.0) | O-Ring 11.2*2.0 | PC | 1
19 | FF1-CN521G00000354 | 1591195599\U型密封圈-￠11.7*4,完成品 | NUT RING,N | PC | 1
20 | FF1-CN521Z00000441 | 1592328499\定位套￠11*11,完成品 | PLASTIC BUSHING,N | PC | 1
21 | FF1-CN521G00000113 | 1581212799\O型圈 13.5*1.5 | O-Ring 13.5*1.5 | PC | 1
22 | FF1-CN521Z00000178 | 1581601799\科丽换向阀组件弹簧 | Colony-s Diverter S/A Spring | PC | 1
23 | FF1-CN521G00000347 | 1591176199\密封圈￠15.8*5,完成品 | RUBBER GASKET,N | PC | 1
24 | FF1-CN521G00000257 | 158A912644\O环15.6*1.78(A912644)(特)(BLATT | O-Ring15.6*1.78(A912644)(BLATTnCO GMBH) | PC | 2
25 | 4266810000 | 新阿卡西亚舒薄丽入墙浴缸控制阀面板 | Escutcheon_AcaciaSS Concealed BnS Mixer | PC | 1
26 | FF1-CN521J00000214 | 158180199U\入墙面板通用固定销钉 | 158180199U\Fix Pin for Universal Conce | PC | 4
27 | 4266779990 | 新阿卡西亚舒薄丽入墙浴缸控制阀面板固定板 | Fixing Plate_AcaciaSS Concealed BnS Mix | PC | 1
28 | 4266749990 | 新阿卡西亚舒薄丽切换阀铜套密封圈 | Diverter Sealing Ring_Concealed BnS Mix | PC | 1
29 | 4266309990 | 新阿卡西亚舒薄丽阀芯铜套密封圈 | Bushing Sealing Ring_Concealed BnS | PC | 1
30 | FF1-CN521G00000291 | 158A912789\O环(7X2)(Water Mark) | O-Ring(7X2)(Water Mark) | PC | 4
31 | FF1-CN521K00000034 | 新典入墙面板胶带(海绵垫)4*8*570mm | 1581193599\Foam Washer for Nobile In-W | PC | 1
32 | FF1-CN521N00000185 | 1581839699\感应冲洗阀紧固板紧固螺钉 | SCREW | PC | 2
33 | 426669ER00 | 入墙式切换阀孔堵头 | Plug for Acacia SS Concealed BNS Mixer | PC | 1
34 | FF1-CN521Z00000253 | 1582361499\六方扳手 (对边2.0) | 1582361499\Hex Wrench (W.A.F 2.0) | PC | 1
35 | FF1-CN521Z00000254 | 1582361599\H01入墙式混水阀内六方板手 | In-Hex Wrench for H01 Mixer | PC | 1
36 | 4275779990 | 新阿卡西亚舒薄丽入墙浴缸控制阀保护套 | Protection Cover_Concealed B&S Mixer | PC | 1
37 | FF1-CN521N00000268 | 158K618253\螺钉(M4X20) | Screw (M4X20) | PC | 1
38 | FF1-CN521K00440499 | 纸袋80x100mm_(60克单光面白色玻璃纸) | paper bag 80x100mm_(60g White glassine | PC | 2
39 | FF1-CN521K00440599 | 纸袋150x150mm_(60克单光面白色玻璃纸) | paper bag 150x150mm_(60g White glassine | PC | 2
40 | FF1-CN521K00000786 | 1586960199\包装纸 牛卡800*540 | 1586960199\Packing Paper 800*540 | PC | 1
41 | FF1-CN521K00450699 | 原浆纸纸袋210x250 | Tissue Paper Bag_210x250mm | PC | 1
42 | FF1-CN521K00000852 | 1586983099\逸魅尚入墙式浴缸龙头隔板 | 1586983099\Insert for Image In-Wall BnS | PC | 1
43 | FF1-CN521K00000573 | 1586776399\汤尼克4inch面盆龙头水嘴内盒 | Inner Box for Tonic 4inch Lavatory Fau | PC | 1
44 | FF1-CN521K00000673 | 1586896399\美标外箱 0.535*0.290*0.355 | AS Carton 0.535*0.290*0.355 | PC | 0.167
45 | FF1-CN521K00000164 | 1584633799\保养卡(外销专用) | 1584633799\Label | PC | 1
46 | FF1-CN521K00323499 | 本体生产日期标签 | Traceability label | PC | 1
47 | 4314559990 | 产品标签_1131280000 新阿卡西亚舒薄丽入墙式浴缸龙头控制阀_镀铬(APAC) | Inner box label for 1131280000 | PC | 1.334
48 | 4314429990 | 安装及使用说明书_ 新阿卡西亚舒薄丽入墙式浴缸/淋浴龙头控制阀 | Manual for Acacia SS Concealed B&S Mixer | PC | 1

## upload
Head | [11 empty] | Item
Material | Plant | BOM Usage | Alternative BOM | Change Number | Valid From | Base Quantity | BOM text | Alternative BOM Text | BOM status | Revision Level | Authorization group | Item (SD) | Component | Item Category | Quantity | Unità misura base | Item Text1 | Item text 2 | Production relevant | Relevant to costing | Relevant to sales | Production Storage Location
18 | 4 | 1 | 2 | 12 | 8 | 13 | 40 | 40 | 2 | 2 | 4 | 4 | 18 | 1 | 13 | 3 | 40 | 40 | 1 | 1 | 1 | 4
MATNR | WERKS | STLAN | STLAL | AENNR | DATUV | BMENG | ZTEXT | SKTXT | STLST | REVLV | STLBE | POSNR | IDNRK | POSTP | MENGE | MEINS | POTX1 | POTX2 | SANFE | SANKA | RVREL | LGORT
物料编码(物料按照编码规则的新编码) | 工厂 | BOM Usage | Alternative BOM | Change Number | Valid From | 母物料 Base_Qty. | 放空 | 放空 | 固定放1 | 放空 |  | 放空 | Component | Item Category | 子物料数量 Component_Qty. | 子物料单位 | 若是T的物料 需要填写描述 | 放空 | 放空 | 放空 | 放空 | Issue Storage Location
(产品描述： | 新阿卡西亚舒薄丽入墙式浴缸龙头控制阀_镀铬(APAC)
1131280000 | 5041 | 1 | 1 |  | 20241202 | 1 |  |  | 1 |  |  | 0010 | FFZZ0021-0027599MC | L | 1 | PC | 1721入墙式浴缸龙头本体（AA, 加工件） |  |  |  |  | 3001
1131280000 | 5041 | 1 | 1 |  | 20241202 | 1 |  |  | 1 |  |  | 0020 | FF1-CN521C0002499P | L | 1 | PC | G35平脚阀芯（408556840） |  |  |  |  | 3001
1131280000 | 5041 | 1 | 1 |  | 20241202 | 1 |  |  | 1 |  |  | 0030 | FF1-CN521N0007399B | L | 1 | PC | 1721阀芯锁紧螺母 |  |  |  |  | 3001
1131280000 | 5041 | 1 | 1 |  | 20241202 | 1 |  |  | 1 |  |  | 0040 | FF1-CN521G00000166 | L | 1 | PC | 1581222499\O形环(33*2) |  |  |  |  | 3001
1131280000 | 5041 | 1 | 1 |  | 20241202 | 1 |  |  | 1 |  |  | 0050 | 4266710000 | L | 1 | PC | 新阿卡西亚舒薄丽入墙浴缸控制阀阀芯铜套 |  |  |  |  | 3001
1131280000 | 5041 | 1 | 1 |  | 20241202 | 1 |  |  | 1 |  |  | 0060 | FF1-CN521N00000272 | L | 4 | PC | 158K618333\螺钉(M4X10) |  |  |  |  | 3001
1131280000 | 5041 | 1 | 1 |  | 20241202 | 1 |  |  | 1 |  |  | 0070 | 4266280000 | L | 1 | PC | 新阿卡西亚舒薄丽入墙浴缸控制阀阀芯顶盖压盖 |  |  |  |  | 3001
1131280000 | 5041 | 1 | 1 |  | 20241202 | 1 |  |  | 1 |  |  | 0080 | 4266729990 | L | 1 | PC | 新阿卡西亚舒薄丽入墙浴缸控制阀把手密封垫 |  |  |  |  | 3001
1131280000 | 5041 | 1 | 1 |  | 20241202 | 1 |  |  | 1 |  |  | 0090 | 4266860000 | L | 1 | PC | 新阿卡西亚舒薄丽入墙浴缸控制阀把手 |  |  |  |  | 3001
1131280000 | 5041 | 1 | 1 |  | 20241202 | 1 |  |  | 1 |  |  | 0100 | 4266559990 | L | 1 | PC | 内六角凹面端紧定螺丝M5X4(机加工) |  |  |  |  | 3001
1131280000 | 5041 | 1 | 1 |  | 20241202 | 1 |  |  | 1 |  |  | 0110 | 4277669990 | L | 1 | PC | 六方螺钉M4x3-130° |  |  |  |  | 3001
1131280000 | 5041 | 1 | 1 |  | 20241202 | 1 |  |  | 1 |  |  | 0120 | 4266820000 | L | 1 | PC | 新阿卡西亚舒薄丽入墙浴缸控制阀切换阀铜套 |  |  |  |  | 3001
1131280000 | 5041 | 1 | 1 |  | 20241202 | 1 |  |  | 1 |  |  | 0130 | FF1-CN521N00000599 | L | 1 | PC | 内六方螺钉M4*4 |  |  |  |  | 3001
1131280000 | 5041 | 1 | 1 |  | 20241202 | 1 |  |  | 1 |  |  | 0140 | FF1-CN521J00000158 | L | 1 | PC | 1580931999\新典入墙式切换阀连接套 |  |  |  |  | 3001
1131280000 | 5041 | 1 | 1 |  | 20241202 | 1 |  |  | 1 |  |  | 0150 | 4266870000 | L | 1 | PC | 新阿卡西亚舒薄丽入墙浴缸控制阀切换阀把手 |  |  |  |  | 3001
1131280000 | 5041 | 1 | 1 |  | 20241202 | 1 |  |  | 1 |  |  | 0160 | 4266299990 | L | 1 | PC | 新阿卡西亚舒薄丽入墙浴缸控制阀换向杆组件(换向杆+底座) |  |  |  |  | 3001
1131280000 | 5041 | 1 | 1 |  | 20241202 | 1 |  |  | 1 |  |  | 0170 | 4266600000 | L | 1 | PC | 新阿卡西亚舒薄丽入墙浴缸控制阀切换阀阀座 |  |  |  |  | 3001
1131280000 | 5041 | 1 | 1 |  | 20241202 | 1 |  |  | 1 |  |  | 0180 | FF1-CN521G00000268 | L | 1 | PC | 158A912682\O环 (Φ11.2*2.0) |  |  |  |  | 3001
1131280000 | 5041 | 1 | 1 |  | 20241202 | 1 |  |  | 1 |  |  | 0190 | FF1-CN521G00000354 | L | 1 | PC | 1591195599\U型密封圈-￠11.7*4,完成品 |  |  |  |  | 3001
1131280000 | 5041 | 1 | 1 |  | 20241202 | 1 |  |  | 1 |  |  | 0200 | FF1-CN521Z00000441 | L | 1 | PC | 1592328499\定位套￠11*11,完成品 |  |  |  |  | 3001
1131280000 | 5041 | 1 | 1 |  | 20241202 | 1 |  |  | 1 |  |  | 0210 | FF1-CN521G00000113 | L | 1 | PC | 1581212799\O型圈 13.5*1.5 |  |  |  |  | 3001
1131280000 | 5041 | 1 | 1 |  | 20241202 | 1 |  |  | 1 |  |  | 0220 | FF1-CN521Z00000178 | L | 1 | PC | 1581601799\科丽换向阀组件弹簧 |  |  |  |  | 3001
1131280000 | 5041 | 1 | 1 |  | 20241202 | 1 |  |  | 1 |  |  | 0230 | FF1-CN521G00000347 | L | 1 | PC | 1591176199\密封圈￠15.8*5,完成品 |  |  |  |  | 3001
1131280000 | 5041 | 1 | 1 |  | 20241202 | 1 |  |  | 1 |  |  | 0240 | FF1-CN521G00000257 | L | 2 | PC | 158A912644\O环15.6*1.78(A912644)(特)(BLATT |  |  |  |  | 3001
1131280000 | 5041 | 1 | 1 |  | 20241202 | 1 |  |  | 1 |  |  | 0250 | 4266810000 | L | 1 | PC | 新阿卡西亚舒薄丽入墙浴缸控制阀面板 |  |  |  |  | 3001
1131280000 | 5041 | 1 | 1 |  | 20241202 | 1 |  |  | 1 |  |  | 0260 | FF1-CN521J00000214 | L | 4 | PC | 158180199U\入墙面板通用固定销钉 |  |  |  |  | 3001
1131280000 | 5041 | 1 | 1 |  | 20241202 | 1 |  |  | 1 |  |  | 0270 | 4266779990 | L | 1 | PC | 新阿卡西亚舒薄丽入墙浴缸控制阀面板固定板 |  |  |  |  | 3001
1131280000 | 5041 | 1 | 1 |  | 20241202 | 1 |  |  | 1 |  |  | 0280 | 4266749990 | L | 1 | PC | 新阿卡西亚舒薄丽切换阀铜套密封圈 |  |  |  |  | 3001
1131280000 | 5041 | 1 | 1 |  | 20241202 | 1 |  |  | 1 |  |  | 0290 | 4266309990 | L | 1 | PC | 新阿卡西亚舒薄丽阀芯铜套密封圈 |  |  |  |  | 3001
1131280000 | 5041 | 1 | 1 |  | 20241202 | 1 |  |  | 1 |  |  | 0300 | FF1-CN521G00000291 | L | 4 | PC | 158A912789\O环(7X2)(Water Mark) |  |  |  |  | 3001
1131280000 | 5041 | 1 | 1 |  | 20241202 | 1 |  |  | 1 |  |  | 0310 | FF1-CN521K00000034 | L | 1 | PC | 新典入墙面板胶带(海绵垫)4*8*570mm |  |  |  |  | 3001
1131280000 | 5041 | 1 | 1 |  | 20241202 | 1 |  |  | 1 |  |  | 0320 | FF1-CN521N00000185 | L | 2 | PC | 1581839699\感应冲洗阀紧固板紧固螺钉 |  |  |  |  | 3001
1131280000 | 5041 | 1 | 1 |  | 20241202 | 1 |  |  | 1 |  |  | 0330 | 426669ER00 | L | 1 | PC | 入墙式切换阀孔堵头 |  |  |  |  | 3001
1131280000 | 5041 | 1 | 1 |  | 20241202 | 1 |  |  | 1 |  |  | 0340 | FF1-CN521Z00000253 | L | 1 | PC | 1582361499\六方扳手 (对边2.0) |  |  |  |  | 3001
1131280000 | 5041 | 1 | 1 |  | 20241202 | 1 |  |  | 1 |  |  | 0350 | FF1-CN521Z00000254 | L | 1 | PC | 1582361599\H01入墙式混水阀内六方板手 |  |  |  |  | 3001
1131280000 | 5041 | 1 | 1 |  | 20241202 | 1 |  |  | 1 |  |  | 0360 | 4275779990 | L | 1 | PC | 新阿卡西亚舒薄丽入墙浴缸控制阀保护套 |  |  |  |  | 3001
1131280000 | 5041 | 1 | 1 |  | 20241202 | 1 |  |  | 1 |  |  | 0370 | FF1-CN521N00000268 | L | 1 | PC | 158K618253\螺钉(M4X20) |  |  |  |  | 3001
1131280000 | 5041 | 1 | 1 |  | 20241202 | 1 |  |  | 1 |  |  | 0380 | FF1-CN521K00440499 | L | 2 | PC | 纸袋80x100mm_(60克单光面白色玻璃纸) |  |  |  |  | 3001
1131280000 | 5041 | 1 | 1 |  | 20241202 | 1 |  |  | 1 |  |  | 0390 | FF1-CN521K00440599 | L | 2 | PC | 纸袋150x150mm_(60克单光面白色玻璃纸) |  |  |  |  | 3001
1131280000 | 5041 | 1 | 1 |  | 20241202 | 1 |  |  | 1 |  |  | 0400 | FF1-CN521K00000786 | L | 1 | PC | 1586960199\包装纸 牛卡800*540 |  |  |  |  | 3001
1131280000 | 5041 | 1 | 1 |  | 20241202 | 1 |  |  | 1 |  |  | 0410 | FF1-CN521K00450699 | L | 1 | PC | 原浆纸纸袋210x250 |  |  |  |  | 3001
1131280000 | 5041 | 1 | 1 |  | 20241202 | 1 |  |  | 1 |  |  | 0420 | FF1-CN521K00000852 | L | 1 | PC | 1586983099\逸魅尚入墙式浴缸龙头隔板 |  |  |  |  | 3001
1131280000 | 5041 | 1 | 1 |  | 20241202 | 1 |  |  | 1 |  |  | 0430 | FF1-CN521K00000573 | L | 1 | PC | 1586776399\汤尼克4inch面盆龙头水嘴内盒 |  |  |  |  | 3001
1131280000 | 5041 | 1 | 1 |  | 20241202 | 1 |  |  | 1 |  |  | 0440 | FF1-CN521K00000673 | L | 0.167 | PC | 1586896399\美标外箱 0.535*0.290*0.355 |  |  |  |  | 3001
1131280000 | 5041 | 1 | 1 |  | 20241202 | 1 |  |  | 1 |  |  | 0450 | FF1-CN521K00000164 | L | 1 | PC | 1584633799\保养卡(外销专用) |  |  |  |  | 3001
1131280000 | 5041 | 1 | 1 |  | 20241202 | 1 |  |  | 1 |  |  | 0460 | FF1-CN521K00323499 | T | 1 | PC | 本体生产日期标签 |  |  |  |  | 3001
1131280000 | 5041 | 1 | 1 |  | 20241202 | 1 |  |  | 1 |  |  | 0470 | 4314559990 | T | 1.334 | PC | 产品标签_1131280000 新阿卡西亚舒薄丽入墙式浴缸龙头控制阀_镀铬(APAC) |  |  |  |  | 3001
1131280000 | 5041 | 1 | 1 |  | 20241202 | 1 |  |  | 1 |  |  | 0490 | 4314429990 | T | 1 | PC | 安装及使用说明书_ 新阿卡西亚舒薄丽入墙式浴缸/淋浴龙头控制阀 |  |  |  |  | 3001