## FFAS1722-709A00BF0
BOM生成日期： |  | 2024.01.03 | 输入资料与文件一致 校核/日期
物料 < |  | FFAS1722-709A00BF0
描述 |  | 纤格入墙式淋浴龙头控制阀_星河灰
需求数量 （每次填写) |  |  |  |  | 实发量同左“√”
序号 | 组件号 | 对象描述 | 数量 | Un | 储位 | 需求量 | 实发量
1 | FF1-CN521C0002499P | G35平脚阀芯（408556840） | 1 | PC | EA-1 | 0
2 | FFZZ0021-0027699MC | 1722入墙式淋浴龙头本体（AA, 加工件） | 1 | PC | 收料D-3-1 | 0
3 | FF1-CN521G0004699R | 1721阀芯铜套密封圈 | 1 | PC | AR-4 | 0
4 | FF1-CN521K00000034 | 新典入墙面板胶带(海绵垫)4*8*570mm | 1 | PC | AZ-1 | 0
5 | FF1-CN521F0007099P | 1722入墙淋浴龙头固定板 | 1 | PC | AA-3-1 | 0
6 | FF1-CN521G00000291 | 158A912789\O环(7X2)(Water Mark) | 4 | PC | AF08-1 | 0
7 | FF1-CN521J00000214 | 158180199U\入墙面板通用固定销钉 | 4 | PC | AN-3 | 0
8 | FF1-CN521N00000268 | 158K618253\螺钉(M4X20) | 2 | PC | AK-1 | 0
9 | FF1-CN521G00000143 | 1581218599\O 型圈 29.82*2.62 | 1 | PC | AF05-2 | 0
10 | FF1-CN521N0007399B | 1721阀芯锁紧螺母 | 1 | PC | CJ-4-2 | 0
11 | FF1-CN521N00001099 | 内六角凹面端紧定螺丝M5X6(机加工) | 1 | PC | AI-3 | 0
12 | FF1-CN521Z00000254 | 1582361599\H01入墙式混水阀内六方板手 | 1 | PC | EB-4 | 0
13 | FF1-CN521N00000194 | 15818609F4\2002 保护套螺钉 | 2 | PC | AK-3 | 0
14 | FF1-CN521Z00000212 | 1582240799\入墙淋浴保护套(47＃) | 1 | PC | DL-6 | 0
15 | FF1-CN521K00440499 | 纸袋80x100mm_(60克单光面白色玻璃纸) | 1 | PC | BA-9-3 | 0
16 | FF1-CN521K00440599 | 纸袋150x150mm_(60克单光面白色玻璃纸) | 1 | PC | BA-9-2 | 0
17 | FF1-CN521K00000786 | 1586960199\包装纸 牛卡800*540 | 1 | PC | BD-1-2 | 0
18 | FF1-CN521K00000852 | 1586983099\逸魅尚入墙式浴缸龙头隔板 | 1 | PC | BC-3-1 | 0
19 | FF1-CN521K00000573 | 1586776399\汤尼克4inch面盆龙头水嘴内盒 | 1 | PC | BK-4-1 | 0
20 | FF1-CN521K00000673 | 1586896399\美标外箱 0.535*0.290*0.355 | 0.167 | PC | BM-1-1 | 0
21 | FF1-CN521K00000217 | 1586526799\入墙式龙头指示标贴 | 1 | PC | BB-2-4 | 0
22 | FF1-CN521K00620799/纤格入墙式浴缸/淋浴龙头控制阀说明书-FF |  | 1 |  | #N/A | 0
23 | FF1-CN521K00617299/纤格入墙式淋浴龙头控制阀内盒标签- FFA |  | 1 |  | #N/A | 0
24 | FF1-CN521K00608499/纤格入墙式淋浴龙头控制阀外箱标签- FFA |  | 0.334 |  | #N/A | 0
25 | FF1-CN521K00323499_本体生产日期标签 |  | 1 |  | #N/A | 0
26 | FF1-CN521K00450699 | 原浆纸纸袋210x250 | 1 | PC | BL-3-2 | 0
27 | FF1-CN521L00065A0X | 1711挂墙式浴缸龙头把手-星河灰 | 1 | PC | #N/A | 0
28 | FF1-CN521F00072A0P | 1722入墙淋浴龙头面板-星河灰 | 1 | PC | #N/A | 0
29 | FF1-CN521F00087A0P | 1721入墙阀芯顶盖-星河灰 | 1 | PC | #N/A | 0
30 | FF1-CN521Z000049A0 | 1580970150\把手孔塞(镀铬)-星河灰 | 1 | PC | #N/A | 0
31 | FF1-CN521K00000164 | 1584633799\保养卡(外销专用) | 1 | PC | BA-6-2 | 0
备到“产品首批标识”供货，请写明“供应商新品”或“供应商变更品”供应商需写具体供应商名称简写。 内容写在实发旁边。
| 领料人: | 发料人: | 日期: