## 新FFAS9089-100500BC0
物料 < |  | FFAS9089-100500BC0
描述 |  | 新简雅三路出水淋浴组合
需求数量 （每次填写)
序号 | 组件号 | 对象描述 | 数量 | Un
1 | FF1-CN521K00401999 | 防霉干燥剂H-4(4g 防落尘绿色包装) | 1 | PC
2 | FF1-CN521N00000899 | 内六角凹面端紧定螺丝M5X6 | 2 | PC
3 | FF1-CN521Z00000086 | 1580970499\托尼克红蓝孔塞 | 1 | PC
4 | FF1-CN521C00001399 | C35G-1高脚阀芯 (N35HSW) | 1 | PC
5 | FFZZ0021-0029150PL | 简雅三路淋浴柱龙头本体(2型） | 1 | PC
6 | FF1-CN521N00000091 | 1580664199\迈阿密入墙式浴缸水嘴锁紧螺母 (603275) | 1 | PC
7 | FF1-CN521F00000042 | 1580727050\新摩登挂墙浴缸龙头顶盖 | 1 | PC
8 | FF1-CN521Z0023150B | 淋浴龙头本体工艺堵头 | 1 | PC
9 | FF1-CN521G00000276 | 158A912707\O环 ∮10*∮2 | 2 | PC
10 | FF1-CN521G00000115 | 1581213099\O型圈 8* 2 | 2 | PC
11 | FF1-CN521G00000319 | 158E912762\O环 20×2 (E912762) | 1 | PC
12 | FF1-CN521G00000333 | 158K612202\O环(20X2.7) | 1 | PC
13 | FF1-CN521A00000050 | M24X1浴缸起泡器组件（(40.2007.03300) | 1 | PC
14 | FF1-CN521G00000130 | 1581215499\O型圈 ?21*2.5 | 1 | PC
15 | FF1-CN521J00001699 | 花洒出水连接管 | 1 | PC
16 | FF1-CN521J00001550 | 出水口锁紧接头 | 1 | PC
17 | FF1-CN521G00001299 | A52出水口塑料垫圈 | 2 | PC
18 | FFZZ0021-0005250PL | 简雅三路淋浴柱出水嘴 | 1 | PC
19 | FF1-CN521G00000112 | 1581212699\O型圈 ?15.6*1.78 | 2 | PC
20 | FF1-CN521W00000048 | 1590463399\密封口,完成品-除铅 | 2 | PC
21 | FF1-CN521G00000341 | 158A913204\平垫片Φ24*Φ15*2(A913204) | 2 | PC
22 | FF1-CN521N00000291 | 1590488250\六角螺母-G3/4inch,镀铬 | 2 | PC
23 | FF1-CN521F00000094 | 1580800550\2000孔罩 镀铬 | 2 | PC
24 | FF1-CN521J00000242 | 1581927250\小S形接管 1/2*3/4 镀铬 | 2 | PC
25 | FF1-CN521J00007150 | 花洒管出水接头 | 1 | PC
26 | FF1-CN521G00002299 | 梯型密封圈 | 1 | PC
27 | FF1-CN521N00001950 | 淋浴柱锁紧螺母 | 1 | PC
28 | FF1-CN521C00000399 | 26#三切换阀芯(D26PF3) | 1 | PC
29 | FF1-CN521N00000006 | 1580225599\菲图单孔面盆龙头阀芯锁紧螺母 | 1 | PC
30 | FF1-CN521G00001199 | A52切换把手塑料垫圈 | 1 | PC
31 | FF1-CN521L00000650 | A52切换阀把手(Mass) | 1 | PC
32 | FF1-CN521G00000121 | 1581213699\O型圈 ?12.3*2.3 | 1 | PC
33 | FF1-CN521G00000289 | 158A912763\O环 ∮11*∮1.5 | 1 | PC
34 | FF1-CN521N00000175 | 1581838099\皂盘内六方螺钉 M5*5 | 1 | PC
35 | FF1-CN521X0025050S | 不锈钢淋浴柱弯管焊接组件（L=300mm带墙座） | 1 | PC
36 | FF1-CN521H00000095 | 1580453750\滑动花洒支座φ34 | 1 | PC
37 | FF1-CN521H00000099 | 1582308850\230进气式镀铬圆形花洒头 | 1 | PC
38 | FF1-CN521T00000025 | 1582006150\不锈钢防缠绕花洒软管-1.5m | 1 | PC
39 | FF1-CN521H00000076 | 1585208750\逸韵五功能手握花洒(P75500) | 1 | PC
40 | FF1-CN521L00000197 | A51单孔脸盆龙头把手 | 1 | PC
41 | FF1-CN521Z00000254 | 1582361599\H01入墙式混水阀内六方板手 | 1 | PC
42 | FF1-CN521K00470399 | 浴缸龙头内盒273x165x134 | 1 | PC
43 | FF1-CN521K00000552 | 1586771699\接管孔罩内盒 72*72*60 | 2 | PC
44 | FF1-CN521K00000185 | 1584901999\盛路冲洗阀隔板 | 2 | PC
45 | FF1-CN521K00472999 | 双层纸袋_700x60mm | 2 | PC
46 | FF1-CN521K00196499 | 合格证与保证书（中英文） | 1 | PC
47 | FF1-CN521K00023599 | 尼克斯手握式花洒内盒(空白盒) | 1 | PC
48 | FF1-CN521K00000827 | 1586974999\丽晶6inch浴缸龙头隔板 | 1 | PC
49 | FF1-CN521K00401899 | 防霉无纺布袋(双层)33*43cm | 1 | PC
50 | 简雅三路出水淋浴柱标签 |  | 2
51 | FF1-CN521Z00000319 | 158A907239\希丽亚台面式浴缸把手孔塞(A907239) | 1 | PC
52 | FF1-CN521Z0017399B | 花洒节流单向阀（T10125）12L | 1 | PC
53 | FF1-CN521Z00000211 | 1582240599\G1/2螺纹保护套 | 1 | PC
54 | FF1-CN521X0025150S | 不锈钢淋浴柱花洒直管焊接组件（L=1060mm） | 1 | PC
55 | FF1-CN521K00078799 | AS淋浴龙头纸箱（加长） | 1 | PC
56 | FF1-CN521K00078699 | INAX淋浴龙头纸箱隔板（加长） | 1 | PC
57 | FF1-CN521K00078899 | AS淋浴龙头纸箱垫板（加长） | 2 | PC
58 | FF1-CN521J00009150 | 固定墙座 | 1 | PC
59 | FF1-CN521X00000012 | 1581742899\十字盘头自攻螺钉组件 | 1 | PC
60 | FF1-CN521K00474599 | 纸袋90x130mm(有AS logo) | 1 | PC
61 | FF1-CN521K00081099 | 简雅三路出水淋浴柱说明书FFAS9089-100500BC0 | 1 | PC
62 | FF1-CN521K00472899 | 双层纸袋_620x100mm | 1 | PC
63 | FF1-CN521K00472399 | 纸袋90x130_(60克单光面白色玻璃纸) | 1 | PC
64 | FF1-CN521K00440499 | 纸袋80x100mm_(60克单光面白色玻璃纸) | 1 | PC
65 | FF1-CN521K00450799 | 双层纸袋_230x270mm | 1 | PC
66 | FF1-CN521K00485499 | 淋浴器水效彩色标签(3级) | 1 | PC
67 | FF1-CN521G00000278 | O环∮9x∮1.5 | 1 | PC
68 | FF1-CN521K00504499_水效标签印字_FFAS9089-10050 |  | 1